## 总则
1 | 请不要更改表格任何格式，包括字体、字号、单元格对齐方式、行高等，仅填写内容。对于从其它地方复制过来的内容，仅保留源值，不要保留格式。对于列宽，出于显示需要，可以适当调整。
2 | 对任何一个信号（输入变量/输出变量/测量量/标定量/常量）的任何属性都需要填写，包括单位和描述。但如果某种类型的信号不存在该属性的例外。
3 | 对于输入变量("IN")，应该引用信号总表里面的属性值（因为是其它模块的输出）。如果信号总表里面还没有定义好你需要的这个信号，你可以先在此定义，以便使模块可以正常运行；但请务必注意，当他人在其它模块里定义好该信号后，如果某些属性值跟你预先定义的不同，对你的模型可能会有影响。
4 | 输出变量("OUT")，其实是在此处定义信号。请定义清楚该变量的每个属性。在此处定义的输出变量将汇总到信号总表里去。
5 | 测量量("MP")，是指供标定软件，如INCA等，调用显示记录的变量，并不作为其它模块的输入。在模型的关键处，如对模型的测试或者标定起重要作用的位置应该定义测量量。
6 | 可标定量（"CAL"），是指在程序运行期间可通过某种方式改变其值并立即起作用的变量。其维数包括单值的、数组、一维曲线和二维MAP。
7 | 常量（"Const"）,是指在软件运行期间不可标定、不可更改值的量。对于一些有物理意义的常量，可以在该表格里定义，便于理解。相当于C语言里的符号常量。在单元接口文件里，仅定义这个单元使用的常量，以单元模块名开头，以免重复；在多个单元模型里使用的常量，定义在系统常量表格里，不在单元接口文件里定义。
8 | 请注意所有信号的命名规则。
9 | 后面每一页当中都会有一些关于填写的示例和细则，请注意遵从。

## IN
Name | Min | Max | Width | Unit | Typedef | Description
Epm_nEng | 0 | 6000 | [1 1] | rpm | EngSpeed_rpm | Engine speed
EnvT_t | -200 | 200 | [1 1] | deg | Temp_deg | Environmental temperature
CoEng_st |  |  | [1 1] |  | Enum:EngState_conv | Engine coordinator state
Note on B1: 周厅琳: 尽可能填写该信号的实际物理值范围，包括最小值和最大值
Note on D1: 周厅琳: 该信号的维数，按照MATLAB的习惯定义
Note on F1: 周厅琳: 填写在DataType表格里定义好的定点类型、枚举类型、或者是Simulink里内嵌支持的数值类型
Note on G1: 周厅琳: 描述可以用中文
Note on B4: 周厅琳: 枚举类型可不填最大最小值
Note on E4: 周厅琳: 枚举类型没有单位可不填
Note on F4: 周厅琳: 枚举类型的定义方式

## OUT
Name | Min | Max | Width | InitialValue | Unit | Typedef | Description
InjSys_qTot | -319 | 319 | [1 1] | 0 | mg/hub | FuelMass_mg_hub | Total engine injection quantity
StSys_stStrt |  |  | [1 1] | StSys_StrtState_conv.STSYS_STRT |  | Enum:StSys_StrtState_conv | state of starting system
StSys_stTrqShutOff | 0 | 1 | [1 1] | 0 |  | boolean | the status of the starting torque shuto-off input
Note on E1: 周厅琳: 填写该变量的初始值（物理值）
Note on E3: 周厅琳: 枚举类型赋初始值
Note on B4: 周厅琳: 逻辑类型的最小值和最大值填0和1
Note on F4: 周厅琳: 逻辑类型没单位可不填
Note on G4: 周厅琳: simulink里支持boolean类型：true和false

## MP
Name | Min | Max | Width | InitialValue | Unit | Typedef | Description
InjSys_facMI1CmbBas_mp | 0 | 1 | [1 1] | 1 | - | Factor | base value of HC of main injection quantity burnt inthe engine
StSys_nThresStrtCutOut_mp | 0 | 6000 | [1 1] | 0 | rpm | EngSpeed_rpm | Engine Speed to cut off from start
Note on F2: 周厅琳: 单位是1的时候填"-"

## CAL
Name | Min | Max | Width | DefaultValue | Unit | Typedef | Description
StSys_tiStrtCutOut_C | 0 | 42949672950 | [1 1] | 0 | ms | EngTime_ms | locking time for starting cut out
AirCtl_stPrioMon_CA | 0 | 255 | [1 30] | ones(1,30) |  | uint8 | Field of priorities
InjSys_facMI1CmbTempCor_CUR | 0 | 1 | [1 15] | ones(1,15) | - | Factor | correction curve of HC of main injection quantity burnt in the engine
InjSys_facMI1CmbTempCor_CURX | -200 | 200 | [1 15] | linspace(-40,100,15) | deg | Temp_deg | Aixs Points of Curve, Coolant Temperature
StSys_nStrtCutOut_MAPX | -50 | 150 | [1 18] | linspace(-50,120,18) | deg | Temp_deg | XAixs Points of MAP, Coolant Temperature
StSys_nStrtCutOut_MAPY | 0 | 110 | [1 8] | linspace(50,120,8) | kPa | AirPressure_kPa | YAixs Points of MAP, Environment Pressure
StSys_nStrtCutOut_MAP | 0 | 5000 | [8 18] | 400.*ones(8,18) | rpm | EngSpeed_rpm | engine speed threshold for starting cut out
Note on G3: 周厅琳: 对于Simulink内嵌的数据类型，可以直接引用
Note on D4: 周厅琳: 对于MAP和CUR，要定义清楚维数
Note on E4: 周厅琳: 可以用MATLAB支持的构造矩阵的函数给标定量赋初始值
Note on H5: 周厅琳: 对于坐标轴的描述，可这样简单写

## Const
Name | Value | Unit | Typedef | Description
StSys_TRQ_ZERO | 0 | Nm | Trq_Nm | zero torque